## ip_ambientali
Snam – Bilancio di Sostenibilità 2011
Indicatori di performance
Gruppo Snam – principali indicatori ambientali | 2009 | 2010 | 2011
Consumi energetici (TJ) | 15330 | 19396 | 12833
Emissioni di gas naturale (106 m3) | 99.9 | 100.8 | 96.9
Totali Emissioni GHG (103 t CO2eq) | 2451 | 2691 | 2265
Emissioni di CO2 (103 t) | 799.4 | 1057.5 | 694.5
Emissioni di CO2 indirette (103 t) | 50.5 | 54.9 | 36
Emissioni di NOx (t) | 1353 | 1683 | 919
Emissioni di CO (t) | 926 | 618 | 383
Produzione totale rifiuti (t) | 96618 | 120192 | 66072
Produzione rifiuti non pericolosi (t) | 68886 | 102891 | 40467
Produzione rifiuti pericolosi (t) | 27732 | 17301 | 25605
Rifiuti recuperati da attività produttive (%) | – | 59 | 59
Approvvigionamento idrico (103 m3) | 4787 | 4687 | 4354
Scarichi idrici (103 m3) | 4479 | 4449 | 4168
Trasporto di gas naturale
Consumi energetici trasporto / energia immessa in rete * perc. media (%/103 km) | 0.56 | 0.74 | 0.51
Emissioni di CO2 trasporto / gas immesso in rete * perc. media (kg/[106 m3* km]) | 10.64 | 13.71 | 9.74
Emissioni di CO2eq trasporto / gas immesso in rete (kg/106 m3) | 15176 | 16420 | 12955
Emissioni di NOx trasporto / gas immesso in rete * perc. media (kg/[106 m3* km]) | 0.016 | 0.02 | 0,012
Emissioni di Gas naturale trasporto / gas immesso in rete (%) | 0.053 | 0.049 | 0.051
Ore funzionamento turbine DLE / ore di funzionamento totale turbine (%) | 74.4 | 78.6 | 80
Emissioni targa di NOx turbine / potenza totale installata turbine ([mg/Nm3]/MW) | 7.64 | 7.19 | 6.6
Rigassificazione di gas naturale liquefatto
Consumi energetici rigas./gnl immesso in rete (%) | 1.74 | 1.38 | 1.41
Emissioni di CO2eq rigas/gnl immesso in rete (kg/106 m3) | 24737 | 39844 | 33827
Stoccaggio gas naturale
Emissioni gas naturale stoccaggio/gas stoccato (%) | 0.076 | 0.073 | 0.075
Emissioni di NOx /gas stoccato (kg/106 m3) | 51.1 | 68.8 | 44.3
Emissioni targa di NOx turbine / potenza totale installata turbine ([mg/Nm3]/MW) | 18.3 | 16.43 | 15.6
Distribuzione gas naturale
Emissioni di gas naturale/gas distribuito (%) | 0.61 | 0.57 | 0.6
Emissioni di CO2eq distribuzione/gas distribuito (kg/106 m3) | 99405 | 91682 | 97913