## ip_ambientali
Snam – Bilancio di Sostenibilità 2012
Indicatori di performance – Principali dati ambientali – Gruppo Snam
| 2010 | 2011 | 2012
Consumi energetici (TJ) | 19396 | 12833 | 12801
Emissioni di gas naturale (106 m3) | 100.8 | 96.9 | 98.4
Totali Emissioni GHG (103 t CO2eq) | 2691 | 2265 | 2275
Emissioni di CO2 (103 t) | 1057.5 | 694.5 | 691.9
Emissioni di CO2 indirette – scope 2 (103 t) | 54.9 | 36 | 40.7
Emissioni di NOx (t) | 1683 | 920 | 985
Emissioni di CO (t) | 618 | 383 | 363
Produzione totale rifiuti (t) | 120192 | 66072 | 31865
Produzione rifiuti non pericolosi (t) | 102891 | 40467 | 30117
Produzione rifiuti pericolosi (t) | 17301 | 25605 | 1748
Rifiuti recuperati da attività produttive (%) | 59 | 59 | 47
Prelievi idrici (103 m3) | 4687 | 4354 | 4460
Scarichi idrici (103 m3) | 4449 | 4168 | 4198
| 2010 | 2011 | 2012
Trasporto di gas naturale
Consumi energetici/energia immessa in rete * percorrenza media (%/103km) | 0.74 | 0.51 | 0.45
Emissioni di CO2/gas immesso in rete * percorrenza media (kg /[106 m3*km]) | 13.71 | 9.74 | 8.76
Emissioni di CO2eq /gas immesso in rete (kg/106 m3) | 16420 | 12955 | 13639
Emissioni di NOx/gas immesso in rete * percorrenza media (kg /[106 m3*km]) | 0.02 | 0.012 | 0.012
Emissioni di Gas naturale/gas immesso in rete (%) | 0.049 | 0.051 | 0.055
Ore di funzionamento turbine DLE/Ore di funzionamento totale turbine (%) | 78.6 | 80 | 75
Emissioni medie di targa NOx turbine/potenza totale installata ([mg/Nm3]/MW) | 7.19 | 6.6 | 5.94
Rigassificazione di gas naturale liquefatto
Consumi energetici/gnl immesso in rete (%) | 1.38 | 1.41 | 1.44
Emissioni di CO2eq /gnl immesso in rete (kg/106 m3) | 39844 | 33827 | 47553
Stoccaggio gas naturale
Emissioni gas naturale stoccaggio/gas stoccato (%) | 0.073 | 0.075 | 0.07
Emissioni di NOx/gas stoccato (kg/106 m3) | 68.8 | 44.3 | 45.6
Emissioni medie di targa NOx turbine/potenza totale installata ([mg/Nm3]/MW) | 16.43 | 15.6 | 13.6
Distribuzione gas naturale
Emissioni di gas naturale /gas distribuito (%) | 0.57 | 0.6 | 0.59
Emissioni di CO2eq /gas distribuito (kg/106 m3) | 91682 | 97913 | 96000