## ip_ambientali2
Snam – Bilancio di Sostenibilità 2013
Indicatori di performance – Principal i indicatori ambientali – gruppo Snam
| 2011 | 2012 | 2013
Gruppo Snam
Emissioni CO2 /energia utilizzata (kg/GJ) | 54.1 | 54 | 54.3
Emissioni NOx /energia utilizzata (kg/GJ) | 0.072 | 0.077 | 0.073
Trasporto di gas naturale
Consumi energetici/energia compressa (%) | 0.25 | 0.27 | 0.25
Emissioni di CO2 /gas compresso (kg/106 m3) | 5705 | 5991 | 5834
Emissioni di gas naturale/km di rete (m3/km) | 1240 | 1288 | 1238
Emissioni di NOx /gas compresso (kg/106 m3) | 7.3 | 8.3 | 7.5
Emissioni medie di targa NOx turbine/potenza totale installata ([mg/Nm3]/MW) | 6.6 | 5.9 | 5.7
Ore di funzionamento turbine DLE/Ore di funzionamento totale turbine (%) | 80 | 75 | 76
Rigassificazione di gas naturale liquefatto
Consumi energetici /gnl immesso in rete (%) | 1.41 | 1.44 | (*)
Emissioni di CO2eq /gnl immesso in rete (kg/106 m3) | 33827 | 47553 | (*)
Stoccaggio gas naturale
Emissioni gas naturale stoccaggio/gas stoccato (%) | 0.075 | 0.07 | 0.061
Emissioni di NOx /gas stoccato (kg/106 m3) | 44.3 | 45.6 | 39.1
Emissioni medie di targa NOx turbine/potenza totale installata ([mg/Nm3]/MW) | 15.6 | 13.6 | 9.6
Distribuzione gas naturale
Emissioni di gas naturale /km di rete (m3/km) | 846 | 840 | 828
Emissioni di CO2eq /gas distribuito (kg/106 m3) | 97913 | 96000 | 97712
(*) Dati non significativi per ridotta attività di rigassificazione.