## ip_ambientali2
Snam – Bilancio di Sostenibilità 2014
Dati e Indicatori di performance – Principali indicatori ambientali – gruppo Snam
| 2012 | 2013 | 2014
Gruppo Snam
Emissioni CO2/energia utilizzata (kg/GJ) | 54 | 54.3 | 54
Emissioni NOx/energia utilizzata (kg/GJ) | 0.077 | 0.073 | 0.056
Trasporto di gas naturale
Consumi energetici/energia compressa (%) | 0.27 | 0.25 | 0.23
Emissioni di CO2/gas compresso (kg/106 m3) | 5991 | 5834 | 5941
Emissioni di gas naturale/km di rete (m3/km) | 1288 | 1238 | 1151
Emissioni di NOx/gas compresso (kg/106 m3) | 8.3 | 7.5 | 6.3
Emissioni medie di targa NOx turbine/potenza totale installata ([mg/Nm3]/MW) | 5.9 | 5.7 | 5.4
Ore di funzionamento turbine DLE/Ore di funzionamento totale turbine (%) | 75 | 76 | 87
Rigassificazione di gas naturale liquefatto
Consumi energetici/gnl immesso in rete (%) | 1.44 | (*) | (*)
Emissioni di CO2eq/gnl immesso in rete (kg/106 m3) | 47553 | (*) | (*)
Stoccaggio gas naturale
Emissioni gas naturale stoccaggio/gas stoccato (%) | 0.07 | 0.061 | 0.067
Emissioni di NOx/gas stoccato (kg/106 m3) | 45.6 | 39.1 | 28
Emissioni medie di targa NOx turbine/potenza totale installata ([mg/Nm3]/MW) | 13.6 | 9.6 | 6.2
Distribuzione gas naturale
Emissioni di gas naturale /km di rete (m3/km) | 840 | 828 | 813
Emissioni di CO2eq /gas distribuito (kg/106 m3) | 96000 | 97712 | 111475
(*) Data not significant due to reduced regasification activity